## Sheet1
Stage | Description | Signal Power [dBm] | Stage Noise Contribution [K] | Total Noise Temperature [K] | Gain | Insertion Loss / Noise Figure [dB] | Bandwidth | Noise Power [dBm]
0 | Input | -40 | 0 | 0 | 0 |  | infinity |  | Carrier Frequency [Hz] | 2400000000
1 | 20 dB Attenuator | -60 | 29007 | 290.07 | 0.01 |  |  | -163.9762 | Room Temperature [K] | 293
2 | 10 dB Attenuator | -70 | 2637 | 292.707 | 0.1 |  |  | -163.9369 | Boltzmann Constant | 1.38e-23
3 | 30 dB Amplifier | -33.09 | 437.9163 | 3586687.1038 | 4909.0788 | 3.97 |  | -123.0543 | RBW | 10000
4 | 1 dB Attenuator | -34.09 | 75.8651 | 2849067.0975 | 0.79433 |  |  | -124.0542
5 | 30 dB Amplifier | 2.82 | 437.9163 | 13988444543.753 | 4909.0788 | 3.97 |  | -87.1435
Stage | Description | Signal Power [dBm] | Stage Noise Contribution [K] | Total Noise Temperature [K] | Gain | Insertion Loss / Noise Figure [dB] | Bandwidth | Noise Power [dBm]
0 | Input | -40 | 0 | 0 | 0 |  | infinity
1 | 20 dB Attenuator | -60 | 29007 | 290.07 | 0.01 |  |  | -163.9762
2 | 10 dB Attenuator | -70 | 2637 | 292.707 | 0.1 |  |  | -163.9369
3 | 30 dB Amplifier | -33.09 | 437.9163 | 3586687.1038 | 4909.0788 | 3.97 |  | -123.0543
4 | Bandpass Filter | -34.69 | 130.5139 | 2481471.5149 | 0.69183 |  |  | -124.6541
5 | 30 dB Amplifier | 2.22 | 437.9163 | 12183888876.5573 | 4909.0788 | 3.97 |  | -87.7433