## Sheet1
|  | Base Signal | [5 empty] | First Mixer | [5 empty] | Second Mixer | [5 empty] | Antenna
|  | Base | Base | IM3 | IM3 | ODFM Blocker | WiFi | Base | Base | IM3 | IM3 | ODFM Blocker | WiFi | Base | Base | IM3 | IM3 | ODFM Blocker | WiFi | Antenna Return Loss [dB] | -10
Stage | Description | 2256 | 2296 | 2216 | 2336 | 2150 | 2400 | 306 | 346 | 266 | 386 | 200 | 450 | 39 | 1 | 79 | 41 | 145 | 105 | Antenna Directionality [dBi] | 6
0 | input | -29 | -29 |  |  | -80 | -55
1 | transmit antenna return loss | -29.4576 | -29.4576 | [16 empty] | Physical Parameters
2 | transmit antenna directionality | -23.4576 | -23.4576 | [16 empty] | Distance [m] | 3
3 | path loss | -72.5086 | -72.6612 |  |  | -80 | -55
4 | receive antenna directionality | -66.5086 | -66.6612 |  |  | -74 | -49 | [12 empty] | VBFZ-2340-S+ BPF
6 | receive antenna return loss | -66.9661 | -67.1188 |  |  | -74.4576 | -49.4576 | [12 empty] | Insertion Loss [dB] | 1.4
7 | wide bandpass filter | -68.3661 | -68.5188 |  |  | -75.8576 | -50.8576 | [12 empty] | Band Start [MHz] | 2020
8 | amplifier | -35.8661 | -36.0188 | -167.8984 | -168.3564 | -35.9 | -36 | [12 empty] | Band Stop [MHz] | 2660
9 | mixer (1950 MHz) | [6 empty] | -41.8661 | -42.0188 | -173.8984 | -174.3564 | -41.9 | -42
10 | filter | [6 empty] | -47.3661 | -47.5188 | -193.8984 | -184.3564 | -65.9 | -62 | [6 empty] | ZX60-2531-M-S+ Amplifier
11 | amplifier | [6 empty] | -14.8661 | -15.0188 | -104.8984 | -105.3564 | -33.4 | -29.5 | [6 empty] | Gain [dB] | 32.5
12 | mixer | [12 empty] | -20.8661 | -21.0188 | -110.8984 | -111.3564 | -39.4 | -35.5 | IIP3 | -2.4
13 | filter | [12 empty] | -21.8661 | -22.0188 | -111.8984 | -155.3564 | -99.4 | -92.5 | OIP3 | 30
ZX05-C24+ Mixer
[20 empty] | Conversion Loss [dB] | 6
Custom BPF
[20 empty] | Insertion Loss [dB] | 5.5
[20 empty] | 226 MHz Attenuation [dB] | 20
[20 empty] | 386 MHz Attenuation [dB] | 10
[20 empty] | 200 MHz Attenuation [dB] | 24 | f
[20 empty] | 450 MHz Attenuation [dB] | 20
ZX75LP-40-S+ LPF
[20 empty] | Insertion Loss [dB] | 1
[20 empty] | 75 MHz Attenuation [dB] | 44
[20 empty] | 100 MHz Attenuation [dB] | 60
[20 empty] | 150 MHz Attenuation [dB] | 57