## Sheet1
Stage | Description | Signal Power [dBm] | Stage Noise Contribution [K] | Total Noise Temperature [K] | Gain | Insertion Loss / Noise Figure [dB] | Bandwidth | Noise Power [dBm]
0 | Input | -40 | 0 | 0 | 0 |  | infinity |  | Carrier Frequency [Hz] | 2400000000
1 | 20 dB Attenuator | -60 | 29700 | 297 | 0.01 |  |  | -163.8736 | Room Temperature [K] | 300
2 | 10 dB Attenuator | -70 | 2700 | 299.7 | 0.1 |  |  | -163.8343 | Boltzmann Constant | 1.38e-23
3 | 30 dB Amplifier | -33.09 | 431.3432 | 3588748.8703 | 4909.0788 | 3.87 |  | -123.0518 | RBW | 10000
4 | 1 dB Attenuator | -34.09 | 77.6776 | 2850706.2565 | 0.79433 |  |  | -124.0517
5 | 30 dB Amplifier | 2.82 | 431.3432 | 13996459037.2875 | 4909.0788 | 3.87 |  | -87.141
Stage | Description | Signal Power [dBm] | Stage Noise Contribution [K] | Total Noise Temperature [K] | Gain | Insertion Loss / Noise Figure [dB] | Bandwidth | Noise Power [dBm]
0 | Input | -40 | 0 | 0 | 0 |  | infinity
1 | 20 dB Attenuator | -60 | 29700 | 297 | 0.01 |  |  | -163.8736
2 | 10 dB Attenuator | -70 | 2700 | 299.7 | 0.1 |  |  | -163.8343
3 | 30 dB Amplifier | -33.09 | 431.3432 | 3588748.8703 | 4909.0788 | 3.87 |  | -123.0518
4 | Bandpass Filter | -34.69 | 133.6319 | 2482900.066 | 0.69183 |  |  | -124.6516
5 | 30 dB Amplifier | 2.22 | 448.3784 | 12190953106.0988 | 4909.0788 | 3.97 |  | -87.7408
fixed calcs
Stage | Description | Signal Power [dBm] | Stage Noise Contribution [K] | Total Noise Temperature [K] | Gain | Insertion Loss / Noise Figure [dB] | Bandwidth | Noise Power [dBm]
1 | Input | -40 | 0 | 0 | 0
2 | 30 dB Attenuator | -70 | 299700 | 299700 | 0.001 |  |  | -133.8343
3 | 30 dB Amplifier | -33.09 | 431.3432 | 1473368402.7948 | 4909.0788 | 3.87 |  | -96.9181
4 | 1 dB Attenuator | -34.09 | 77.6776 | 1170338200.1682 | 0.79433 |  |  | -97.9181
5 | 30 dB Amplifier | 2.82 | 431.3432 | 5.7453e+12 | 4909.0788 | 3.87 |  | -61.0081
Stage | Description | Signal Power [dBm] | Stage Noise Contribution [K] | Total Noise Temperature [K] | Gain | Insertion Loss / Noise Figure [dB] | Bandwidth | Noise Power [dBm]
1 | Input | -40 | 0 | 0 | 0
2 | 30 dB Attenuator | -70 | 299700 | 299700 | 0.001 |  |  | -133.8343
3 | 30 dB Amplifier | -33.09 | 431.3432 | 1473368402.7948 | 4909.0788 | 3.87 |  | -96.9181
4 | Bandpass Filter | -34.69 | 133.6319 | 1019322026.2588 | 0.69183 |  |  | -98.5181
5 | 30 dB Amplifier | 2.22 | 431.3432 | 5.0039e+12 | 4909.0788 | 3.87 |  | -61.6081